## 1.调研项目内容
附件1
调研项目内容
调研项目编号：DFYLSB20250901
包组 | 设备名称 | 数量 | 单位 | 主要要求 | 包组最高 限价（万元） | 备注
1 | 石蜡切片机 | 1 | 台套 | 1.适用于病理石蜡标本和硬样本切片。 2.切片厚度范围≥0.5--50μm。 3.切片精度采用微米进样机制，可显示切片厚度，步进增量可调。 4.具有多级修块模式。 5.具有样本回缩功能，可选择开启。 6.水平进样距离≥25mm，垂直进样进程≥60mm。 7.具备可调节样品夹头，样品定位具备单手操作和0位指示，X-Y轴≥8°调节，Z轴360°旋转。 | 9.5 | 配置要求（包括但不限于）：1.主机1台； 2.清洁维护校准工具1套。
| 病理组织漂烘仪 | 1 | 台套 | 1.适用于石蜡切片摊片、烤片及烘片。 2.温控精度≤±1℃，具有独立温度控制，各温度可独立设置互不影响。 3.温度设置范围≥室温—90℃可调，烤片最大容量≥50片，烘片最大容量≥80片/次。 4.具有自动程序控制，可预设开关机时间。 |  | 配置要求（包括但不限于）： 1.主机1台。
| 生物组织包埋机 | 1 | 台套 | 1.适用于病理活检组织石蜡包埋。 2.温度采用自动控制技术，主熔蜡缸温度范围≥50—80℃可调，组织保温缸温度范围≥50—80℃可调，工作台温度范围≥常温—80℃可调，冷冻台温度常温—-20℃可调。 3.主熔蜡缸容量≥5L，具有二级石蜡沉淀、过滤功能。 4.具有照明灯，便于调整小块组织包埋位置。 5.具有残蜡自动回收功能。 6.具有自动程序控制，可预设开关机时间，便于提前熔蜡。 7.具有手控、脚控开关。 |  | 配置要求（包括但不限于）： 1.主机1台； 2.手控、脚控开关。
2 | 全自动化学发光测定仪 | 1 | 台套 | 1.用于开展过敏原检测。 2.检测通量≥600个测试/小时。 3.试剂盘可放置≥40种试剂，支持不停机更换。 4.可一次性放置≥150份样品，支持自动复测。 5.首结果时间≤20分钟. 6.清洗系统≥4阶磁分离清洗。 | 0.8 | 相关配套试剂按要求进行报价并提交耗材相关资料（配套试剂清单详见附件1.2）
3 | OT综合训练工作台 | 1 | 台套 | 1.适用于改善手指功能，提高手眼协调及大脑对图形的识别能力等。 2.工作台结构稳固，材质耐腐蚀。 3.操作面板高度可调节。 4.具有带刹车脚轮。 5.配置训练组件（包括但不限于）:木棍插板、几何图形插板、上肢协调功能器(手指)、弧形分指板、上螺丝、上螺母、动物图形插板、模拟工具、立式套圈、卧式套圈等。 | 9.6
| 矫正镜（带格） | 1 | 台套 | 1.适用于各种姿势矫正训练。 2.矫正镜规格：≥80×180cm。 3.镜面带有网格。 4.具有带刹车脚轮。
| 训练用阶梯（双向） | 1 | 台套 | 1.适用于患者上下楼功能恢复练习。 2.结构（包括但不限于）：扶手杠、管柱、阶梯。 3.规格：约300×80×130cm。 3.扶手杠高度调节范围≥20cm，侧向额定载荷≥70kg。 4.固定管柱材质耐腐蚀。 5.阶梯台阶距离≥2种，均≥10cm，阶梯额定载荷≥130kg。
| 平行杠（配矫正板） | 1 | 台套 | 1.适用于骨关节、神经系统疾病患者及老年人的步态练习。 2.规格：约300×80×70cm。 3.结构（包括但不限于）：杠杆、宽度调节支架、管柱、矫正板、底座。 4.杠杆直径≥3.5cm。 5.杠杆宽度调节范围≥50--90cm。 6.杠杆管柱易清洁，耐腐蚀。 7.矫正板坡度15°。 8.额定载荷≥130kg。
| 超声治疗仪 | 1 | 台套 | 1.适用于心血管疾病、高脂血症、脑中风后遗的肢体运动障碍、软组织挫伤的辅助治疗。 2.输入功率约200VA。 3.工作频率：1.0MHz±10%和3.0MHz±10%。 4.额定输出功率：7.50W±20%和3.30W±20%。 5.治疗头防水性能≥IPX7。 6.具备脉冲模式和连续模式。 7.具有多档位功率调节≥8档。 8.内置智能治疗模式≥8。 |  | 配置要求（包括但不限于）： 1.主机1台； 2.探头2个：1个3兆移动探头和1个1兆固定探头； 3.绑带2条：一长一短。
| 吞咽神经和肌肉电刺激仪 | 1 | 台套 | 1.适用于神经肌肉损伤引起的吞咽功能障碍的辅助治疗。 2.具有按键调节参数功能。 3.输出通道≥2，治疗模式下2通道（8路电极）；训练模式、评估方式下2通道（4路电极）。 4.具有≥4种输出模式，包括但不限于成人连续脉冲模式、儿童交替脉冲模式、单脉冲模式、评估模式。 5.成人连续脉冲模式档位≥8档。 6.具有手控触发器，可自主控制电刺激。 7.具有定时功能。 |  | 配置要求（包括但不限于）： 1.主机1台； 2.治疗电极线； 3.手控触发器1个； 4.电极片； 5.绑带。
| 上肢综合训练器（可调式砂磨板及附件） | 1 | 套 | 1.适用于上肢肌力协调活动能力和关节活动度的作业训练。 2.训练器规格约100x80x80cm。 3.训练器框架为耐腐蚀材料。 4.砂磨板面积约90x70(长x宽，单位cm)。 5.砂磨板角度调整范围≥40°。 6.配置训练附件≥3种，每种各1只。 |  | 配置要求（包括但不限于）： 1.训练器1台； 2.训练附件1批。
| 系列沙袋（绑式） | 1 | 套 | 1.适用于肌力训练、关节活动度训练、关节屈伸训练等协调活动能力和关节活动度的作业训练。 2.存放架规格：约50x30x75cm。 3.存放架结构稳固，材质耐腐蚀。 3.具有带刹车脚轮。 4.配置不同重量沙袋，0.5kg沙袋2个，1kg沙袋2个，1.5kg沙袋2个，2kg沙袋2个，2.5kg沙袋2个。 |  | 配置要求（包括但不限于）： 1.绑式沙袋共10个。
| 颈腰椎治疗多功能牵引床 | 1 | 台套 | 1.适用于各种腰椎间盘突出、腰痛、外伤性颈椎骨折、颈椎性头痛等。 2.腰椎牵引力范围约0—900N可调。 3.颈椎牵引力范围约0—300N可调。 4.具有三维立体牵引功能，可平面纵向牵引、上成角牵引、下成角牵引、自动摇摆侧扳牵引，也可组合使用。 5.具有多种牵引模式，牵引力能自动补偿。 5.具有≥8种治疗方案的储存。 6.颈腰椎一体化牵引，可以针对两个患者分别或同时进行颈椎或腰椎牵引。 7.具有多种安全设计。 |  | 配置要求（包括但不限于）： 1.主机1台； 2.带扣1个； 3.颈牵套1个； 4.脚轮4个； 5.凳子1个。
★ 1.所投产品质保期≥3年。
2.所投包组有多台设备的必须进行分项报价。

## 1.2“全自动化学发光测定仪”配套试剂清单
附件1.2
“全自动化学发光测定仪”配套试剂清单
调研项目编号：DFYLSB20250901包组2
序号 | 试剂盒名称 | 建议规格
1 | 总IgE检测试剂盒 | 50测试/盒
2 | 鸡蛋(f245)检测试剂盒 | 50测试/盒
3 | 牛奶 (f2)检测试剂盒 | 50测试/盒
4 | 牛肉(f27)检测试剂盒 | 50测试/盒
5 | 羊肉(f88)检测试剂盒 | 50测试/盒
6 | 烟曲霉（m3）检测试剂盒 | 50测试/盒
7 | 链格孢（m6）检测试剂盒 | 50测试/盒
8 | 屋尘螨(d1)检测试剂盒 | 50测试/盒
9 | 粉尘螨(d2)检测试剂盒 | 50测试/盒
10 | 屋尘（h1）检测试剂盒 | 50测试/盒
11 | 蟑螂(i6)检测试剂盒 | 50测试/盒
12 | 猫毛(e1)检测试剂盒 | 50测试/盒
13 | 狗毛(e5)检测试剂盒 | 50测试/盒
14 | 小麦(f4)检测试剂盒 | 50测试/盒
15 | 大豆（f14）检测试剂盒 | 50测试/盒
16 | 芝麻(f10)检测试剂盒 | 50测试/盒
17 | 葎草（w22）检测试剂盒 | 50测试/盒
18 | 藜（w10）检测试剂盒 | 50测试/盒
19 | 百慕达草（g2）检测试剂盒 | 50测试/盒
20 | 豚草（w1）检测试剂盒 | 50测试/盒
21 | 艾蒿（w6）检测试剂盒 | 50测试/盒
22 | 梯牧草（g6）检测试剂盒 | 50测试/盒
23 | 苍耳（w13）检测试剂盒 | 50测试/盒
24 | 柳树（T12）检测试剂盒 | 50测试/盒
25 | 悬铃木（T11）检测试剂盒 | 50测试/盒
26 | 桦树（T3）检测试剂盒 | 50测试/盒
27 | 刺柏（T6）检测试剂盒 | 50测试/盒
28 | 鳕鱼(f3)检测试剂盒 | 50测试/盒
29 | 虾(f24)检测试剂盒 | 50测试/盒
30 | 蟹（f23）检测试剂盒 | 50测试/盒
31 | 扇贝(f338)检测试剂盒 | 50测试/盒
32 | 芒果（f91）检测试剂盒 | 50测试/盒
33 | 菠萝(f210)检测试剂盒 | 50测试/盒
34 | 草莓（f44）检测试剂盒 | 50测试/盒
35 | 桃子(f95)检测试剂盒 | 50测试/盒
36 | 花生（f13）检测试剂盒 | 50测试/盒
37 | 腰果（f202）检测试剂盒 | 50测试/盒
38 | 开心果（f203）检测试剂盒 | 50测试/盒
39 | 榛子（f17）检测试剂盒 | 50测试/盒
40 | 杏仁（f20）检测试剂盒 | 50测试/盒